## Sheet1
Inches | INPUT | 2021-01-02 | 2021-01-04 | 2021-01-08 |  |  | Metric |  | INPUT | 2021-01-02 | 2021-01-04 | 2021-01-08
waist | 34.5 | 17.25 | 8.625 | 4.3125 |  |  |  | waist | 87.63 | 43.815 | 21.9075 | 10.9537
seat | 44 | 22 | 11 | 5.5 |  |  |  | seat | 111.76 | 55.88 | 27.94 | 13.97
rise | 9.75 | 4.875 | 2.4375 | 1.2188 |  |  |  | rise | 24.765 | 12.3825 | 6.1913 | 3.0956
knee | 10.375 | 5.1875 | 2.5938 | 1.2969 |  |  |  | knee | 26.35 | 13.175 | 6.5875 | 3.2938
bottom | 9.75 | 4.875 | 2.4375 | 1.2188 |  |  |  | bottom | 24.765 | 12.3825 | 6.1913 | 3.0956
length | 34 | 17 | 8.5 | 4.25 |  |  |  | length | 86.36 | 43.18 | 21.59 | 10.795
FORE PART | OUTPUT |  | BACK PART | OUTPUT |  |  |  | FORE PART | OUTPUT |  | BACK PART | OUTPUT
A-E | 45.25 | [6 empty] | A-E | 114.935
A-B | 9.75 |  | B-R | 1 |  |  |  | A-B | 24.765 |  | B-R | 2.54
B-C | 34.5 |  | G-S | 2.75 |  |  |  | B-C | 87.63 |  | G-S | 6.985
C-E | 1 |  | P-T | 1 |  |  |  | C-E | 2.54 |  | P-T | 12.54
B-D | 15.25 |  | O-U | 1 |  |  |  | B-D | 38.735 |  | O-U | 2.54
B-F | 11 |  | M-V | 1 |  |  |  | B-F | 27.94 |  | M-V | 2.54
F-G | 2 |  | L-W | 1 |  |  |  | F-G | 5.08 |  | L-W | 2.54
I-H | 9.125 |  | I-X | 2.75 |  |  |  | I-H | 23.1775 |  | I-X | 6.985
G-K | 6.5 |  | Y-Z | 10.625 |  |  |  | G-K | 16.51 |  | Y-Z | 26.9875
N-M | 4.875 | [6 empty] | N-M | 12.3825
N-L | 4.875 |  | FOR UPDATED DRAFT |  |  |  |  | N-L | 12.3825 |  | FOR UPDATED DRAFT
|  |  | F-AA | 2.75 | [6 empty] | F-AA | 6.985
finished waist | 18 |  | i-x for 501 | 4.4 |  |  |  | finished waist | 48.415 |  | i-x for 501 | 11.176 |  |  | _
WAIST | DRAFT WAIST | SEAT | RISE | BOTTOM | INSEAM | KNEE |  | WAIST | DRAFT WAIST | SEAT | RISE | BOTTOM | INSEAM | KNEE
25 | 23.5 | 33 | 7 |  |  | NOT |  | 63.5 | 59.69 | 83.82 | 17.78 |  |  | NOT
26 | 24.5 | 34 | 7.25 |  |  | USED |  | 66.04 | 62.23 | 86.36 | 18.415 |  |  | USED
27 | 25.5 | 35 | 7.5 |  |  | IN DRAFT |  | 68.58 | 64.77 | 88.9 | 19.05 |  |  | IN DRAFT
28 | 26.5 | 36 | 7.75 | 8.25 | 31.5 | 8.875 |  | 71.12 | 67.31 | 91.44 | 19.685 | 20.955 | 80.01 | 22.5425
29 | 27.5 | 37 | 8 | 8.375 | 31.5 | 9 |  | 73.66 | 69.85 | 93.98 | 20.32 | 21.2725 | 80.01 | 22.86
30 | 28.5 | 38 | 8.25 | 8.5 | 33 | 9.125 |  | 76.2 | 72.39 | 96.52 | 20.955 | 21.59 | 83.82 | 23.1775
31 | 29.5 | 39 | 8.5 | 8.75 | 33.5 | 9.375 |  | 78.74 | 74.93 | 99.06 | 21.59 | 22.225 | 85.09 | 23.8125
32 | 30.5 | 40 | 8.75 | 9 | 33.5 | 9.625 |  | 81.28 | 77.47 | 101.6 | 22.225 | 22.86 | 85.09 | 24.4475
33 | 31.5 | 41 | 9 | 9.125 | 33.5 | 9.75 |  | 83.82 | 80.01 | 104.14 | 22.86 | 23.1775 | 85.09 | 24.765
34 | 32.5 | 42 | 9.25 | 9.375 | 33.5 | 10 |  | 86.36 | 82.55 | 106.68 | 23.495 | 23.8125 | 85.09 | 25.4
35 | 33.5 | 43 | 9.5 | 9.5 | 34 | 10.125 |  | 88.9 | 85.09 | 109.22 | 24.13 | 24.13 | 86.36 | 25.7175
36 | 34.5 | 44 | 9.75 | 9.75 | 34 | 10.375 |  | 91.44 | 87.63 | 111.76 | 24.765 | 24.765 | 86.36 | 26.3525
38 | 36.5 | 45 | 10.25 | 9.875 | 36 | 10.5 |  | 96.52 | 92.71 | 114.3 | 26.035 | 25.0825 | 91.44 | 26.67
40 | 38.5 | 46 | 10.5 | 10 | 36 | 10.625 |  | 101.6 | 97.79 | 116.84 | 26.67 | 25.4 | 91.44 | 26.9875
42 | 40.5 | 47 | 10.75 |  |  |  |  | 106.68 | 102.87 | 119.38 | 27.305 | 0 | 0
44 | 42.5 | 48 | 11 |  |  |  |  | 111.76 | 107.95 | 121.92 | 27.94 | 0 | 0
46 | 44.5 | 49 | 11.25 |  |  |  |  | 116.84 | 113.03 | 124.46 | 28.575 | 0 | 0
48 | 46.5 | 50 | 11.5 |  |  |  |  | 121.92 | 118.11 | 127 | 29.21 | 0 | 0
50 | 48.5 | 51 | 11.75 |  |  |  |  | 127 | 123.19 | 129.54 | 29.845 | 0 | 0
52 | 50.5 | 52 | 12 |  |  |  |  | 132.08 | 128.27 | 132.08 | 30.48 | 0 | 0
54 | 52.5 | 53 | 12.25 |  |  |  |  | 137.16 | 133.35 | 134.62 | 31.115 | 0 | 0